## 招标控制价
莆田职业技术学校1号楼实验室电线改造工程
招 标 控 制 价
招标控制价(小写): |  |  | 179049元 | 其中:甲供材料费
| (大写): |  | 壹拾柒万玖仟零肆拾玖圆整 | 其中:甲供材料费
招 标 人: |  |  |  | 造价咨询人:
|  | (单位盖章) |  |  | (单位盖章或资质专用章)
法定代表人 或其授权人: |  |  |  | 法定代表人 或其授权人:
|  | (签字或盖章) |  |  | (签字或盖章)
造价工程师:
(签字盖专用章)
|  | 编制时间: |  | 2018年11月29日

## 工程项目造价汇总表
工程项目造价汇总表
工程名称：莆田职业技术学校1号楼实验室电线改造工程 |  |  | 第 1 页 共 1 页
序号 | 单项工程名称 | 金额(元) | 其中:安全文明施工费(元)
1 | 单项工程 | 179049.00 | 3735.00
合 计 |  | 179049.00 | 3735.00

## 单项工程造价汇总表
单项工程造价汇总表
工程名称：莆田职业技术学校1号楼实验室电线改造工程 |  |  | 第 1 页 共 1 页
序号 | 单位工程名称 | 金额(元) | 其中:安全文明施工费(元)
单项工程
1 | 安装工程 | 179049.00 | 3735.00
合计 |  | 179049.00 | 3735.00

## 单位工程造价汇总表
单位工程造价汇总表
工程名称：莆田职业技术学校1号楼实验室电线改造工程 单项工程(安装工程) |  | 第 1 页 共 1 页
序号 | 汇 总 内 容 | 金额(元)
1 | 分部分项工程费 | 174546.00
1.1 | 电气工程 | 174546.00
2 | 措施项目费 | 4503.00
2.1 | 总价措施项目费 | 4503.00
2.1.1 | 安全文明施工费 | 3735.00
2.1.2 | 其他总价措施费 | 768.00
2.1.3 | 防尘喷雾措施费
2.2 | 单价措施项目费
3 | 其他项目费
3.1 | 暂列金额
3.2 | 专业工程暂估价
3.3 | 总承包服务费
合计=1+2+3-甲供设备费 |  | 179049.00
总计 |  | 179049.00

## 分部分项工程量清单与计价表
分部分项工程量清单与计价表
工程名称：莆田职业技术学校1号楼实验室电线改造工程 | [5 empty] | 第 1 页 共 2 页
序号 | 项目编码 | 项目名称 | 项目特征描述 | 计量 单位 | 工程量 | 金额(元)
[6 empty] | 综合单价 | 合价
单项工程
安装工程
电气工程
1 | 030408001001 | 电力电缆 | 1)铜芯电力电缆敷设 2)YJV-0.6/1KV 4×16+1×10 | m | 510.000 | 84.38 | 43033.80
2 | 030408001002 | 电力电缆 | 1)铜芯电力电缆敷设 2)YJV-0.6/1KV 3×25+2×16 | m | 85.000 | 121.17 | 10299.45
3 | 030408001003 | 电力电缆 | 1)软皮铜芯电力电缆敷设 2)YJV-0.6/1KV 4×6 | m | 510.000 | 35.76 | 18237.60
4 | 030411004001 | 配线 | 1)电线BV2.5mm2 | m | 630.000 | 3.76 | 2368.80
5 | 030411004002 | 配线 | 1)电线BV4mm2 | m | 3500.000 | 4.67 | 16345.00
6 | 030411002001 | 线槽 | 1)4cm线槽 | m | 720.000 | 16.09 | 11584.80
7 | 030411002002 | 线槽 | 1)2.5cm线槽 | m | 60.000 | 14.48 | 868.80
8 | 030411001001 | 配管 | 1)刚性阻燃塑料管敷设Φ40 | m | 97.000 | 18.35 | 1779.95
9 | 030404017001 | 配电箱 | 1)20路配电箱 | 台 | 7.000 | 2949.51 | 20646.57
10 | 030404017002 | 配电箱 | 1)16路配电箱 | 台 | 4.000 | 2386.57 | 9546.28
11 | 030404017003 | 配电箱 | 1)10路配电箱 | 台 | 7.000 | 1734.92 | 12144.44
12 | 030404017004 | 配电箱 | 1)6路配电箱 | 台 | 13.000 | 1224.87 | 15923.31
13 | 030404019001 | 控制开关 | 1)80A空气开关3P | 个 | 6.000 | 160 | 960.00
14 | 030404019003 | 控制开关 | 1)100A空气开关3P | 个 | 5.000 | 190 | 950.00
15 | 030404019004 | 控制开关 | 1)40A空气开关3P | 个 | 6.000 | 65 | 390.00
16 | 030404019005 | 控制开关 | 1)32A空气开关3P | 个 | 6.000 | 50 | 300.00
17 | 030404019006 | 控制开关 | 1)80A空气开关4P | 个 | 7.000 | 230 | 1610.00
18 | 030404019007 | 控制开关 | 1)63A空气开关4P | 个 | 2.000 | 180 | 360.00
19 | 030404019008 | 控制开关 | 1)40A空气开关4P | 个 | 2.000 | 110 | 220.00
20 | 030404019009 | 控制开关 | 1)32A空气开关4P | 个 | 9.000 | 75 | 675.00
21 | 030404019010 | 控制开关 | 1)25A空气开关4P | 个 | 18.000 | 60 | 1080.00
22 | 030404019011 | 控制开关 | 1)16A空气开关4P | 个 | 10.000 | 45 | 450.00
23 | 040804004001 | 接线盒 | 1)接线盒安装 | 个 | 10.000 | 7.41 | 74.10
24 | 030502005001 | 双绞线缆 | 1)VGA网线 | m | 300.000 | 4.46 | 1338.00
25 | 030502005002 | 双绞线缆 | 1)HDMI电视线 | m | 300.000 | 6.2 | 1860.00
26 | BC01001 | 卫生清理费 |  | 项 | 1.000 | 1500 | 1500.00
分部小计 | [6 empty] | 174545.90
本页小计 | [6 empty] | 174545.90
分部分项工程量清单与计价表
工程名称：莆田职业技术学校1号楼实验室电线改造工程 | [5 empty] | 第 2 页 共 2 页
序号 | 项目编码 | 项目名称 | 项目特征描述 | 计量 单位 | 工程量 | 金额(元)
[6 empty] | 综合单价 | 合价
本页小计
合 计 | [6 empty] | 174545.90

## 总价措施项目清单与计价表
总价措施项目清单与计价表
工程名称：莆田职业技术学校1号楼实验室电线改造工程 |  |  | 第 1 页 共 1 页
序号 | 项目名称 | 计算基础 | 费率(%) | 金额(元)
单项工程 - ->安装工程
1 | 安全文明施工费 | 174546.00 | 2.140 | 3735.00
2 | 其他总价措施项目费 | 174546.00 | 0.440 | 768.00
小计 |  |  |  | 4503.00
合计 |  |  |  | 4503.00

## 单价措施项目清单与计价表
单价措施项目清单与计价表
工程名称：莆田职业技术学校1号楼实验室电线改造工程 |  |  |  |  | 第 1 页 共 1 页
序号 | 项目编码 | 项目名称 | 项目特征描述 | 计量 单位 | 工程量 | 金额(元)
[6 empty] | 综合单价 | 合价
合计

## 分部分项工程量清单综合单价分析表
分部分项工程量清单综合单价分析表
工程名称：莆田职业技术学校1号楼实验室电线改造工程 | [9 empty] | 第 1 页 共 5 页
序号 | 项目编码 | 项目名称及特征描述 | 单位 | 工程量 | 综合单价组成(元) | [7 empty] | 综合单价 (元)
[5 empty] | 人工费 | 材料费 | 其中：设备费 | 施工机具 使用费 | 企业 管理费 | 利润 | 规费 | 税金
单项工程
安装工程
电气工程
1 | 030408001001 | 电力电缆 1)铜芯电力电缆敷设 2)YJV-0.6/1KV 4×16+1×10 | m | 510.000 | 4.34 | 60.82 |  | 0.74 | 6.46 | 4.34 |  | 7.67 | 84.38
1.1 | 30409136T | 室内敷设电力电缆 铜芯电力电缆敷设 电缆截面(≤16mm2) | m | 510.000 | 3.08 | 59.04 |  | 0.74 | 6.16 | 4.14 |  | 7.32 | 80.49
1.2 | 30409222 | 1kv以下室内干包式铜芯电力电缆终端头制作安装 电缆截面(≤16mm2) | 个 | 24.000 | 26.81 | 37.69 |  |  | 6.32 | 4.25 |  | 7.51 | 82.57
2 | 030408001002 | 电力电缆 1)铜芯电力电缆敷设 2)YJV-0.6/1KV 3×25+2×16 | m | 85.000 | 7.40 | 86.50 |  | 0.74 | 9.28 | 6.24 |  | 11.02 | 121.17
2.1 | 30409137T | 室内敷设电力电缆 铜芯电力电缆敷设 电缆截面(≤35mm2) | m | 85.000 | 4.26 | 82.92 |  | 0.74 | 8.62 | 5.79 |  | 10.23 | 112.57
2.2 | 30409223 | 1kv以下室内干包式铜芯电力电缆终端头制作安装 电缆截面(≤35mm2) | 个 | 6.000 | 44.55 | 50.62 |  |  | 9.33 | 6.27 |  | 11.08 | 121.84
3 | 030408001003 | 电力电缆 1)软皮铜芯电力电缆敷设 2)YJV-0.6/1KV 4×6 | m | 510.000 | 2.73 | 24.46 |  | 0.74 | 2.74 | 1.84 |  | 3.25 | 35.76
分部分项工程量清单综合单价分析表
工程名称：莆田职业技术学校1号楼实验室电线改造工程 | [9 empty] | 第 2 页 共 5 页
序号 | 项目编码 | 项目名称及特征描述 | 单位 | 工程量 | 综合单价组成(元) | [7 empty] | 综合单价 (元)
[5 empty] | 人工费 | 材料费 | 其中：设备费 | 施工机具 使用费 | 企业 管理费 | 利润 | 规费 | 税金
3.1 | 30409135T | 室内敷设电力电缆 铜芯电力电缆敷设 电缆截面(≤10mm2) | m | 510.000 | 2.36 | 23.83 |  | 0.74 | 2.64 | 1.77 |  | 3.14 | 34.49
3.2 | 30409221 | 1kv以下室内干包式铜芯电力电缆终端头制作安装 电缆截面(≤10mm2) | 个 | 10.000 | 18.85 | 31.81 |  |  | 4.96 | 3.34 |  | 5.90 | 64.86
4 | 030411004001 | 配线 1)电线BV2.5mm2 | m | 630.000 | 0.82 | 2.11 |  |  | 0.29 | 0.19 |  | 0.34 | 3.76
4.1 | 30413005T | 穿照明线 铜芯 (导线截面≤2.5mm2) | 单线 | 630.000 | 0.82 | 2.11 |  |  | 0.29 | 0.19 |  | 0.34 | 3.76
5 | 030411004002 | 配线 1)电线BV4mm2 | m | 3500.000 | 0.54 | 3.11 |  |  | 0.36 | 0.24 |  | 0.42 | 4.67
5.1 | 30413006T | 穿照明线 铜芯 (导线截面≤4mm2) | 单线 | 3500.000 | 0.54 | 3.11 |  |  | 0.36 | 0.24 |  | 0.42 | 4.67
6 | 030411002001 | 线槽 1)4cm线槽 | m | 720.000 | 7.98 | 4.59 |  |  | 1.23 | 0.83 |  | 1.46 | 16.09
6.1 | 30412244T | 塑料线槽敷设 线槽断面周长(≤120mm） | m | 720.000 | 7.98 | 4.59 |  |  | 1.23 | 0.83 |  | 1.46 | 16.09
7 | 030411002002 | 线槽 1)2.5cm线槽 | m | 60.000 | 7.98 | 3.33 |  |  | 1.11 | 0.74 |  | 1.32 | 14.48
7.1 | 30412244 | 塑料线槽敷设 线槽断面周长(≤120mm） | m | 60.000 | 7.98 | 3.33 |  |  | 1.11 | 0.74 |  | 1.32 | 14.48
分部分项工程量清单综合单价分析表
工程名称：莆田职业技术学校1号楼实验室电线改造工程 | [9 empty] | 第 3 页 共 5 页
序号 | 项目编码 | 项目名称及特征描述 | 单位 | 工程量 | 综合单价组成(元) | [7 empty] | 综合单价 (元)
[5 empty] | 人工费 | 材料费 | 其中：设备费 | 施工机具 使用费 | 企业 管理费 | 利润 | 规费 | 税金
8 | 030411001001 | 配管 1)刚性阻燃塑料管敷设Φ40 | m | 97.000 | 7.98 | 6.35 |  |  | 1.40 | 0.94 |  | 1.67 | 18.35
8.1 | 30412182T | 刚性阻燃塑料管敷设 （砖、混凝土结构明配 外径≤40mm） | m | 97.000 | 7.98 | 6.35 |  |  | 1.40 | 0.94 |  | 1.67 | 18.35
9 | 030404017001 | 配电箱 1)20路配电箱 | 台 | 7.000 | 132.55 | 2171.27 |  |  | 225.77 | 151.78 |  | 268.14 | 2949.51
9.1 | 30402077T | 成套配电箱安装 悬挂嵌入式(1.5m半周长) | 台 | 7.000 | 132.55 | 2171.27 |  |  | 225.77 | 151.78 |  | 268.14 | 2949.51
10 | 030404017002 | 配电箱 1)16路配电箱 | 台 | 4.000 | 103.12 | 1761.00 |  |  | 182.69 | 122.81 |  | 216.96 | 2386.57
10.1 | 30402076T | 成套配电箱安装 悬挂嵌入式(1.0m半周长) | 台 | 4.000 | 103.12 | 1761.00 |  |  | 182.68 | 122.81 |  | 216.96 | 2386.57
11 | 030404017003 | 配电箱 1)10路配电箱 | 台 | 7.000 | 103.12 | 1252.00 |  |  | 132.80 | 89.28 |  | 157.72 | 1734.92
11.1 | 30402076T | 成套配电箱安装 悬挂嵌入式(1.0m半周长) | 台 | 7.000 | 103.12 | 1252.00 |  |  | 132.80 | 89.28 |  | 157.72 | 1734.92
12 | 030404017004 | 配电箱 1)6路配电箱 | 台 | 13.000 | 68.85 | 887.88 |  |  | 93.76 | 63.03 |  | 111.35 | 1224.87
12.1 | 30402075T | 成套配电箱安装 悬挂嵌入式(0.5m半周长) | 台 | 13.000 | 68.85 | 887.88 |  |  | 93.76 | 63.03 |  | 111.35 | 1224.87
13 | 030404019001 | 控制开关 1)80A空气开关3P | 个 | 6.000 | [8 empty] | 160.00
分部分项工程量清单综合单价分析表
工程名称：莆田职业技术学校1号楼实验室电线改造工程 | [9 empty] | 第 4 页 共 5 页
序号 | 项目编码 | 项目名称及特征描述 | 单位 | 工程量 | 综合单价组成(元) | [7 empty] | 综合单价 (元)
[5 empty] | 人工费 | 材料费 | 其中：设备费 | 施工机具 使用费 | 企业 管理费 | 利润 | 规费 | 税金
14 | 030404019003 | 控制开关 1)100A空气开关3P | 个 | 5.000 | [8 empty] | 190.00
15 | 030404019004 | 控制开关 1)40A空气开关3P | 个 | 6.000 | [8 empty] | 65.00
16 | 030404019005 | 控制开关 1)32A空气开关3P | 个 | 6.000 | [8 empty] | 50.00
17 | 030404019006 | 控制开关 1)80A空气开关4P | 个 | 7.000 | [8 empty] | 230.00
18 | 030404019007 | 控制开关 1)63A空气开关4P | 个 | 2.000 | [8 empty] | 180.00
19 | 030404019008 | 控制开关 1)40A空气开关4P | 个 | 2.000 | [8 empty] | 110.00
20 | 030404019009 | 控制开关 1)32A空气开关4P | 个 | 9.000 | [8 empty] | 75.00
21 | 030404019010 | 控制开关 1)25A空气开关4P | 个 | 18.000 | [8 empty] | 60.00
22 | 030404019011 | 控制开关 1)16A空气开关4P | 个 | 10.000 | [8 empty] | 45.00
23 | 040804004001 | 接线盒 1)接线盒安装 | 个 | 10.000 | 3.33 | 2.46 |  |  | 0.57 | 0.38 |  | 0.67 | 7.41
23.1 | 30413192 | 接线盒安装 暗装开关(插座)盒 | 个 | 10.000 | 3.33 | 2.46 |  |  | 0.57 | 0.38 |  | 0.67 | 7.41
分部分项工程量清单综合单价分析表
工程名称：莆田职业技术学校1号楼实验室电线改造工程 | [9 empty] | 第 5 页 共 5 页
序号 | 项目编码 | 项目名称及特征描述 | 单位 | 工程量 | 综合单价组成(元) | [7 empty] | 综合单价 (元)
[5 empty] | 人工费 | 材料费 | 其中：设备费 | 施工机具 使用费 | 企业 管理费 | 利润 | 规费 | 税金
24 | 030502005001 | 双绞线缆 1)VGA网线 | m | 300.000 | 1.31 | 2.14 |  | 0.03 | 0.34 | 0.23 |  | 0.41 | 4.46
24.1 | 30502021T | 双绞线缆 管内穿放 (≤4对) | m | 300.000 | 1.31 | 2.14 |  | 0.03 | 0.34 | 0.23 |  | 0.41 | 4.46
25 | 030502005002 | 双绞线缆 1)HDMI电视线 | m | 300.000 | 1.31 | 3.50 |  | 0.03 | 0.47 | 0.32 |  | 0.56 | 6.20
25.1 | 30502021T | 双绞线缆 管内穿放 (≤4对) | m | 300.000 | 1.31 | 3.50 |  | 0.03 | 0.47 | 0.32 |  | 0.56 | 6.20
26 | BC01001 | 卫生清理费 | 项 | 1.000 | [8 empty] | 1500.00

## 单价措施项目清单综合单价分析表
单价措施项目清单综合单价分析表
工程名称：莆田职业技术学校1号楼实验室电线改造工程 | [9 empty] | 第 1 页 共 1 页
序号 | 项目编码 | 项目名称及特征描述 | 单位 | 工程量 | 综合单价组成(元) | [6 empty] | 综合单价 (元)
[5 empty] | 人工费 | 材料费 | 施工机具 使用费 | 企业 管理费 | 利润 | 规费 | 税金

## 人工、材料设备、机械汇总表
人工、材料设备、机械汇总表
工程名称：莆田职业技术学校1号楼实验室电线改造工程 | [5 empty] | 第 1 页 共 2 页
序号 | 工料机编码 | 工料机名称 | 规格、型号等特殊要求 | 单位 | 数量 | 单价 | 合价
一 |  | 人工
1 | 00010040 | 定额人工费 |  | 元 |  |  | 17417.32
二 |  | 材料
2 | 34130010 | 标志牌 | 塑料扁形 | 个 | 66.300 | 0.85 | 56.36
3 | 02070240 | 橡胶垫 | δ2 | m2 | 1.105 | 3.33 | 3.68
4 | 29060820 | 镀锌钢管塑料护口 | DN15～20 | 个 | 10.300 | 0.04 | 0.41
5 | 29061420 | 难燃塑料管接头 | 40 | 个 | 20.370 | 0.81 | 16.50
6 | 29061500 | 难燃塑料管卡子 | 40 | 个 | 82.547 | 0.77 | 63.56
7 | 29061570 | 难燃塑料管三通 | 40 | 个 | 3.104 | 1.18 | 3.66
8 | 29061640 | 难燃塑料管伸缩接头 | 40 | 个 | 2.037 | 7.86 | 16.01
9 | 29061710 | 难燃塑料管弯头 | 40 | 个 | 2.037 | 0.79 | 1.61
10 | 34070040 | 塑料手套 | ST型 | 个 | 42.000 | 6.41 | 269.22
11 | 29030070 | 塑料线槽配件 | 断面周长120以内 | 个 | 546.000 | 1.28 | 698.88
12 | 03131360 | 塑料胀管 | Φ6-8 | 个 | 172.854 | 0.04 | 6.91
13 | 03130800 | 冲击钻头 | φ6～12 | 个 | 1.067 | 5.13 | 5.47
14 | 03130830 | 冲击钻头 | φ8 | 个 | 1.020 | 4.10 | 4.18
15 | 03130850 | 冲击钻头 | φ12 | 只 | 0.085 | 7.18 | 0.61
16 | 03010750 | 木螺钉 | M4×65 | 个 | 164.124 | 0.07 | 11.49
17 | 03015460 | 膨胀螺栓 | M10 | 套 | 13.600 | 0.48 | 6.53
18 | 03130970 | 合金钢钻头 | φ10 | 个 | 2.210 | 3.97 | 8.77
19 | 01030190 | 镀锌铁丝 | Φ2.2～1.2 | kg | 0.388 | 4.49 | 1.74
20 | 03015420 | 膨胀螺栓 | M6 | 个 | 163.200 | 6.15 | 1004.33
21 | 02270260 | 棉纱 |  | Kg | 11.100 | 5.30 | 58.83
22 | 02270001 | 白布 |  | kg | 14.557 | 24.50 | 356.65
23 | 03130650 | 焊锡膏 |  | Kg | 0.382 | 32.48 | 12.41
24 | 03130280 | 焊锡丝 |  | Kg | 1.852 | 21.37 | 39.58
25 | 03130300 | 松香焊锡丝 | 综合 | m | 1.980 | 1.03 | 2.04
26 | 49010040 | 其他材料费 |  | 元 | 22.080 | 1.00 | 22.08
27 | 27170180 | 电气绝缘胶带 | 18mm×10m×0.13mm | 卷 | 18.450 | 4.27 | 78.78
28 | 18037100 | 固定卡子 | Φ90 | 个 | 63.452 | 1.83 | 116.12
29 | 03131890 | 锡基钎料 |  | kg | 8.260 | 41.03 | 338.91
30 | 03131120 | 钢锯条 |  | 根 | 0.970 | 0.22 | 0.21
31 | 03011970 | 镀锌锁紧螺母 | 3×15 | 个 | 1.030 | 0.19 | 0.20
32 | 03210660 | 平垫铁 | 综合价 | Kg | 4.650 | 3.93 | 18.27
33 | 01530010 | 封铅 | 含铅65%含锡35% | Kg | 6.970 | 48.77 | 339.93
34 | 17250001 | 塑料管 | 综合 | Kg | 4.600 | 9.64 | 44.34
35 | 29060650 | PVC电工套管(中型) | Φ40 | m | 102.820 | 4.72 | 485.31
人工、材料设备、机械汇总表
工程名称：莆田职业技术学校1号楼实验室电线改造工程 | [5 empty] | 第 2 页 共 2 页
序号 | 工料机编码 | 工料机名称 | 规格、型号等特殊要求 | 单位 | 数量 | 单价 | 合价
36 | 13050100 | 醇酸防锈漆 | C53-1 | Kg | 0.200 | 6.82 | 1.36
37 | 13050220 | 沥青绝缘漆 |  | Kg | 1.105 | 13.39 | 14.80
38 | 14030060 | 汽油 | 92# | kg | 37.502 | 9.04 | 339.02
39 | 14090010 | 电力复合酯 |  | Kg | 13.832 | 21.47 | 296.97
40 | 14330190 | 硬脂酸 | 一级 | Kg | 1.105 | 7.13 | 7.88
41 | 14410760 | 粘合剂 | 507 | Kg | 0.194 | 7.30 | 1.42
42 | 28010390 | 镀锡裸铜软绞线 | TJRX 16MM2 | kg | 6.240 | 51.28 | 319.99
43 | 28010420 | 硬铜绞线 | TJ-2.5～4 | m | 147.741 | 2.99 | 441.75
44 | 29030010 | 塑料线槽底边 | 宽32 | m | 756.000 | 3.50 | 2649.02
45 | 29250020 | 镀锌电缆吊挂 | 3.0×50 | 套 | 58.055 | 29.91 | 1736.43
46 | 29250090 | 镀锌电缆卡子 | 2×35 | 套 | 258.570 | 3.12 | 806.74
47 | 02130120 | 三色塑料带 | 20mm×40m | m | 4.318 | 0.26 | 1.12
48 | 28031530 | 铜芯聚氯乙烯绝缘电线 | BV 450/750V 2.5 | m | 730.800 | 1.69 | 1235.05
49 | 28031540 | 铜芯聚氯乙烯绝缘电线 | BV 450/750V 4.0 | m | 3850.000 | 2.69 | 10356.50
50 | 27170170 | 自粘性塑料带 | 20×20000 | 卷 | 3.450 | 2.56 | 8.83
51 | 28110500 | 铜芯交联聚乙烯绝缘聚氯乙烯护套电力电缆 | YJV-0.6/1KV 4×6 | m | 515.100 | 19.83 | 10214.43
52 | 28110890 | 铜芯交联聚乙烯绝缘聚氯乙烯护套电力电缆 | YJV-0.6/1KV 3×25+2×16 | m | 85.850 | 78.37 | 6728.06
53 | 28111130 | 铜芯交联聚乙烯绝缘聚氯乙烯护套电力电缆 | YJV-0.6/1KV 4×16+1×10 | m | 515.100 | 54.69 | 28170.82
54 | 55090001-1 | 成套配电箱 | 20路配电箱 | 台 | 7.000 | 2100.00 | 14700.00
55 | 55090001-3 | 成套配电箱 | 16路配电箱 | 台 | 4.000 | 1700.00 | 6800.00
56 | 55090001-4 | 成套配电箱 | 10路配电箱 | 台 | 7.000 | 1200.00 | 8400.00
57 | 55090001-5 | 成套配电箱 | 6路配电箱 | 台 | 13.000 | 850.00 | 11050.00
58 | 29110110 | 接线盒 |  | 个 | 10.200 | 2.35 | 23.97
59 | 29090290 | 铜接线端子 | DT-6 | 个 | 62.930 | 0.58 | 36.50
60 | 29090310 | 铜接线端子 | DT-16 | 个 | 154.720 | 1.52 | 235.17
61 | 29090330 | 铜接线端子 | DT-35 | 个 | 22.560 | 3.08 | 69.48
62 | 13010160 | 酚醛调和漆 |  | kg | 0.930 | 6.41 | 5.96
63 | 28270120-1 | VGA网线 |  | m | 315.000 | 2.00 | 630.00
64 | 28270120-2 | HDMI电视线 |  | m | 315.000 | 3.30 | 1039.50
65 | 29030060 | 塑料线槽 |  | m | 63.000 | 2.30 | 144.90
三 |  | 机械
66 | 99090310 | 汽车式起重机 | 8t | 台班 | 0.774 | 620.24 | 480.07
67 | 99070520 | 载货汽车 | 装载质量5t | 台班 | 0.774 | 363.50 | 281.35
68 | 98170020 | 对讲机 |  | 台班 | 3.000 | 5.51 | 16.53
69 | 98110100 | 高压绝缘电阻测试仪 |  | 台班 | 1.547 | 39.84 | 61.63
70 | 98050050 | 真有效值万用表 | 工业用 | 台班 | 0.600 | 6.03 | 3.62